## моно 43 (hidden)
Труба 43M BENTHIN МОНО | 1 секция | 2 секция | 3 секция | Площадь, кв.м | Длина, м | Ткани рулонные
Ширина изделия, м | 0 | 0 | 0 | 0 | 0 | Группа | Макс. плотность, кг/м^2
Высота высота, м | 0 | 0 | 0 |  |  | A | 0.2
Количество карданов | 0 |  |  | max 8,4кв.м. | max 6м | B | 0.32
Параметр | Прогибы |  |  |  |  | C | 0.55
Прогиб трубы A, мм | 3.9985e-08 | 3.9985e-08 | 3.9985e-08 |  |  | Ткань
Прогиб трубы B, мм | 3.9985e-08 | 3.9985e-08 | 3.9985e-08 |  |  | Нижняя рейка
Прогиб трубы C, мм | 3.9985e-08 | 3.9985e-08 | 3.9985e-08 |  |  | ЛВТ | 0.2884
Допустимый прогиб | 0 | 0 | 0 |  |  | M | 0.31204
Модуль упругости 6063, кг/см^2 | 683000 |  |  |  |  | L | 0.44116
Плотность нижней рейки, кг/м | 0.31204
Осевой момент инерции сечения трубы см^4 | 4.85 |  |  | Полная нагрузка
Масса полотна группы A, кг | -0.002205 | -0.002205 | -0.002205 | -0.039379 |  | 5кг max
Масса полотна группы B, кг | -0.003528 | -0.003528 | -0.003528 | -0.043348
Масса полотна группы C, кг | -0.0060638 | -0.0060638 | -0.0060638 | -0.050955
Масса нижней рейки, кг | -0.010921 | -0.010921 | -0.010921 | -0.032764
Макс. Нагрузка на трубу A, кг | 0 | 0 | 0
Макс. Нагрузка на трубу B, кг | 0 | 0 | 0
Макс. Нагрузка на трубу C, кг | 0 | 0 | 0
Площадь сечения трубы, кв.м | 0.000252
Плотность 6063, кг/куб.м | 2690
Плотность трубы кг/п.м. | 0.67788
Масса трубы в изделии, кг | -0.023726
Коэффициент запаса на ткань | 1.05

## Расчет
BNT M (43-44)
Расчет нагрузки на цепочный механизм и рег. Заглушку в системах МОНО БНТ | [5 empty] | BNT M+ (43)
BNT M+ (44-52)
| Изделие 1 |  | Изделие 2 | Изделие 3 | Тип системы | BNT L (43)
Ширина, м | 1.56 |  | 1.56 | 1.56 | BNT L (52-75) | BNT L (52-75)
Тип ткани
Высота, м | 3.5 |  | 3.5 | 3.5 | С | А
[5 empty] | Тип привода | В
[5 empty] | Привод эл. А | С
Макс. Нагрузка | 4.0194 |  | 4.0194 | 4.0194
Нагрузка на механизм |  | 0 | 0 |  |  | Привод ручной
Привод эл. А
Нагрузка на рег. Заглушку |  | 8.0388 | Нагрузка на рег. заглушку превышает предельно допустимую (5 кг)
Площадь кв.м. |  | 0 | 0

## mono L (hidden)
Труба 52L BENTHIN МОНО | 1 секция | 2 секция | 3 секция | Площадь, кв.м | Длина, м | Ткани рулонные
Ширина изделия, м | 1.56 | 1.56 | 1.56 | 16.38 | 4.68 | Группа | Макс. плотность, кг/м^2
Высота высота, м | 3.5 | 3.5 | 3.5 |  |  | A | 0.2
Количество карданов | 0 |  |  | max 16кв.м. | max 6м | B | 0.32
Параметр | Прогибы |  |  |  |  | C | 0.55
Прогиб трубы A, мм | 0.21014 | 0.21014 | 0.21014 |  |  | Ткань
Прогиб трубы B, мм | 0.25252 | 0.25252 | 0.25252 |  |  | Нижняя рейка
Прогиб трубы C, мм | 0.33374 | 0.33374 | 0.33374 |  |  | ЛВТ | 0.2884
Допустимый прогиб | 3.12 | 3.12 | 3.12 |  |  | M | 0.31204
Модуль упругости 6063, кг/см^2 | 683000 |  |  |  |  | L | 0.44116
Плотность нижней рейки, кг/м | 0.44116
Осевой момент инерции сечения трубы см^4 | 11.65 |  |  | Сумма с кард |  | РЕДУКТОР
Масса полотна группы A, кг | 1.2169 | 1.2169 | 1.2169 | 3.6509 | 12кг max | Без – 0...3 кг 1,47:1 – 3...5 кг 3,16:1 – 5…10
Масса полотна группы B, кг | 1.9471 | 1.9471 | 1.9471 | 5.8414
Масса полотна группы C, кг | 3.3466 | 3.3466 | 3.3466 | 10.0398
Масса нижней рейки, кг | 0.67277 | 0.67277 | 0.67277
Макс. Нагрузка на трубу A, кг | 1.8897 | 1.8897 | 1.8897
Макс. Нагрузка на трубу B, кг | 2.6199 | 2.6199 | 2.6199
Макс. Нагрузка на трубу C, кг | 4.0194 | 4.0194 | 4.0194
Площадь сечения трубы, кв.м | 0.000422
Плотность 6063, кг/куб.м | 2690
Плотность трубы кг/п.м. | 1.1352
Масса трубы в изделии, кг | 1.7311
Коэффициент запаса на ткань | 1.05